## POZIOM 0 CENTRALNA STERYLIZATOR
nr wyposazenia | ilość | opis wyposażenia
0.35 przyjecie materiału brudnego
B1 | 1 | biurko prostokątne 1200 / 800 / H735 mm
K4 | 1 | fotel obrotowy z siłownikiem gazowym regulującym wysokość siedziska, mechanizm synchroniczny regulujący kąt ustawienia oparcia i siedziska z możliwościązablokowania w 5 pozycjach i regulacją siły nacisku w zależności od ciężaru użytkownika, profilowane siedzisko z tworzywa z tapicerowaną poduszką(z możliwością łatwej wymiany), oparcie z regulacją wysokości, wykonane z profilowanego tworzywa w 4 kolorach do wyboru, z nakładaną tapicerowan ąpoduszką, podłokietniki regulowane 4D na wysokość, szerokość, głębokośc i na boki, krzyżak aluminiowy malowany proszkowo na kolor platyna metalik, rolki do podłóg twardych, tkanina zmywalna,o odporności na ścieranie 300000 cykli Martindale'a
R7 | 4 | Regał pięciopółkowy chromowany z półkami ażurowymi wymiary: szerokość 120cm, głębokość 60cm, wysokość 182 cm półki przestawne wykonanie stal chromowana regulowane nóżki w zakresie min +/-1cm konstrukcja składana
0.36 pomieszczenie porządkowe
4.1 | 1 | Wózek sprzątacza, wyposażony w zestaw wiader o różnej pojemności oraz mopa -wiadro czerwone 17L -wiadro niebieskie 17L -wyciskarka doczołowa -wiaderka 2x5L -uchwyt na worek 1x120L wymiary (+/-20mm): długość 850 x szerokość 580 x wysokość 1050mm
4.2 | 1 | Zlew gospodarczy (niski) ze stali nierdzewnej z odchylaną kratą, wykonanie stal nierdzewna 0H18N9
4.3 | 1 | Dozownik środka dezynfekcyjnego
4.4 | 1 | Dozownik na mydło stal nierdzewna matowa
R1 | 1 | Regał czteropółkowy ze stali nierdzewnej wymiary (+/-2cm): szerokość 90cm, głębokość 35cm, wysokość 180cm wykonanie stal nierdzewna 0H18N9 regulowane nóżki w zakresie min +/-1cm konstrukcja z profili zamkniętych 4 półki ze stali nierdzewnej pełne
0.38 magazyn chemii
R8 | 2 | Regał czteropółkowy ze stali nierdzewnej wymiary (+/-2cm): szerokość 90cm, głębokość 45cm, wysokość 180cm wykonanie stal nierdzewna 0H18N9 regulowane nóżki w zakresie min +/-1cm konstrukcja z profili zamkniętych 4 półki ze stali nierdzewnej pełne
O1 | 1 | wózek na odpady/ bieliznę brudną, worek 60-80l, wózek ze stali kwasoospornej gat. 0h18N9, na kółkach, pokrywa podnoszona za pomocą pedału nożnego, kolor pokrywy czerwony
0.39 strefa brudna
1.1 | 1 | Umywalka prostokątna 50x42cm z półpostumentem np. Nova Pro firmy Koło z baterią jednouchwytową, umywalkową z chromowanego mosiądzu, np. KFA Rubin 562-815-00
1.2 | kpl1 | Zestaw dezynfekcyjny 1 ze stali nierdzewnej: dozownik środka dezynfekcyjnego, dozownik mydła, pojemnik na ręczniki jednorazowe, kosz na odpadki (brudne ręczniki) z pokrywą (ok. 20l)
R9 | 2 | Regał czteropółkowy ze stali nierdzewnej wymiary (+/-2cm): szerokość 90cm, głębokość 60cm, wysokość 180cm wykonanie stal nierdzewna 0H18N9 regulowane nóżki w zakresie min +/-1cm konstrukcja z profili zamkniętych 4 półki ze stali nierdzewnej pełne
1.3
1.4
1.5
1.6
1.7
1.8
M.1 | 1
M.2 | 1
M.3 | 2
0.40 śluza umywalkowo-fartuchowa
1.1 | 1 | Umywalka prostokątna 50x42cm z półpostumentem np. Nova Pro firmy Koło z baterią jednouchwytową, umywalkową z chromowanego mosiądzu, np. KFA Rubin 562-815-00
1.2 | kpl1 | Zestaw dezynfekcyjny 1 ze stali nierdzewnej: dozownik środka dezynfekcyjnego, dozownik mydła, pojemnik na ręczniki jednorazowe, kosz na odpadki (brudne ręczniki) z pokrywą (ok. 20l)
2.1 | 1 | Regał listwowy uniwersalny do zawieszania koszy sterylizacyjnych, wykonanie- stal nierdzewna, wyposażony w: 2 półki podwójne prętowe (na fartuchy, obuwie itp.) 3 kosze sterylizacyjne 1/2 StU do zawieszania na uchwytach listew, wymiary (+/-3cm): szerokość 60cm, głębokość 30cm, wysokość 180 cm możliwość adaptacji wysokośc
2.2 | 1 | Wózek na odpady i brudną bieliznę o pojemności 60l, pojedynczy, z pokrywą otwieraną za pomocą pedału nożnego; zabezpieczenie przed zsuwaniem worka z poręczy; wykonanie- stal kwasoodporna
0.41 WC
1.1 | 1 | Umywalka prostokątna 50x42cm z półpostumentem np. Nova Pro firmy Koło z baterią jednouchwytową, umywalkową z chromowanego mosiądzu, np. KFA Rubin 562-815-00
1.2 | kpl | Zestaw dezynfekcyjny 1 ze stali nierdzewnej: dozownik środka dezynfekcyjnego, dozownik mydła, pojemnik na ręczniki jednorazowe, kosz na odpadki (brudne ręczniki) z pokrywą (ok. 20l)
3.1 |  | miska ustępowa ceramiczna, biała, ze stelażem podtynkowym z przyciskiem spłukującym, np.. Koło nova Top lub inny równoważny
3.2 |  | pojemnik naduze role papieur toaletowego stal nierdzewna matowa
3.3 |  | szczotka do wc z uchwytem, mocowana do sciany , stal nierdzewna matowa
0.42 strefa czysta
B5 |  | Stół do kontroli i pakowania pojedynczy z blatem „ciepłym” typu TRESPA, wymiary (+/-5cm): długość 205cm, szerokość 90cm, wysokość robocza 90cm (+/- 2cm) stelaż wykonany ze stali nierdzewnej 0H18N9, konstrukcja z profili zamkniętych, szuflada przy stanowisku pracy, pod blatem: półka do umieszczenie komputera (przy jednym stole) / szafka do przechowywania materiałów (przy drugim stole) wyposażony w nadstawkę dwupoziomową (dwie półki)- nadstawka wykonana ze stali nierdzewnej, zespół min. 3 gniazd do zasilania odbiorników energii elektrycznej umieszczony na słupku nadstawki, blat jednolity,wykonany z materiału odpornego na korozję, zarysowania i działanie środków dezynfekcyjnych;
B6 |  | Stół z blatem roboczym „ciepłym” typu TRESPA do postawienia zgrzewarki wymiary (+/-2cm): długość 180cm, szerokość 70cm, wysokość 90cm, wykonanie stal nierdzewna 0H18N9, regulowane nóżki w zakresie min +/- 1cm, konstrukcja z profili zamkniętych,blat jednolity,wykonany z materiału odpornego na korozję, zarysowania i działanie środków dezynfekcyjnych; wyposażony w nadstawkę umożliwiającą umieszczenie podajnika rolkowego z obcinarką
B7 |  | Stół z blatem roboczym „ciepłym” typu TRESPA z nadstawką jednopoziomową (półką) wymiary (+/-2cm): długość 145cm, szerokość 80cm, wysokość 90cm wykonanie stal nierdzewna 0H18N9, regulowane nóżki w zakresie min +/- 1cm, konstrukcja z profili zamkniętych, nadstawka w formie pojedynczej półki do umieszczenia obcinarki dwupoziomowej minimalne wymiary użytkowe nadstawki: szerokość 90cm x głębokość 42cm x wysokość nad blatem 30cm blat jednolity,wykonany z materiału odpornego na korozję, zarysowania i działanie środków dezynfekcyjnych; z lewej strony stołu, na nogach, haczyki do zawieszania koszy sterylizacyjnych
K4 | 3 | fotel obrotowy z siłownikiem gazowym regulującym wysokość siedziska, mechanizm synchroniczny regulujący kąt ustawienia oparcia i siedziska z możliwościązablokowania w 5 pozycjach i regulacją siły nacisku w zależności od ciężaru użytkownika, profilowane siedzisko z tworzywa z tapicerowaną poduszką(z możliwością łatwej wymiany), oparcie z regulacją wysokości, wykonane z profilowanego tworzywa w 4 kolorach do wyboru, z nakładaną tapicerowan ąpoduszką, podłokietniki regulowane 4D na wysokość, szerokość, głębokośc i na boki, krzyżak aluminiowy malowany proszkowo na kolor platyna metalik, rolki do podłóg twardych, tkanina zmywalna,o odporności na ścieranie 300000 cykli Martindale'a
R8 | 3 | Regał pięciopółkowy chromowany z półkami ażurowymi wymiary (+/-2cm): szerokość 90cm, głębokość 60cm, wysokość 180 cm półki przestawne wykonanie stal chromowana regulowane nóżki w zakresie min +/-1cm konstrukcja składana
2.1 | 3 | Regał listwowy uniwersalny do zawieszania koszy sterylizacyjnych, wykonanie- stal nierdzewna, wyposażony w: 2 półki podwójne prętowe (na fartuchy, obuwie itp.) 3 kosze sterylizacyjne 1/2 StU do zawieszania na uchwytach listew, wymiary (+/-3cm): szerokość 60cm, głębokość 30cm, wysokość 180 cm możliwość adaptacji wysokośc
zgrzewarka | 2 | Zgrzewarka rolkowa urządzenie przeznaczone do pracy ciągłej w Centralnych Sterylizatorniach wyświetlacz LCD z dotykowym panelem membranowym licznik ilości wykonanych zgrzewów, czasu pracy, funkcja zegara i kalendarza automatyczny start / stop napędu, szybkość zgrzewu 10m/min. zakres temperatury zgrzewu 80-220oC podwójne zabezpieczenie przed uszkodzeniem napędu zgrzewarki automatyczna kontrola włączania i wyłączania temperatury zgrzewania wyświetlanie temperatury zgrzewania automatyczna kontrola odchyłu temperatury +/- 5oC drukowanie daty produkcji i daty ważności oraz automatyczna ich aktualizacja drukowanie numerów wsadu, kolejnego pakietu, osoby pakującej, znaków zgodnych z EN 980 drukarka igłowa jednowierszowa wymiary (+/-20mm): długość 620 x szerokość 260 x wysokość 250mm funkcja kontroli zgrzewu Seal Check zgodnie z ISO EN 11607-2 obudowa zgrzewarki wykonana ze stali kwasoodpornej
SP1 | 2
SP2 | 1
5.1 | 1
0.43 pomieszczenie porządkowe
4.1 | 1 | Wózek sprzątacza, wyposażony w zestaw wiader o różnej pojemności oraz mopa -wiadro czerwone 17L -wiadro niebieskie 17L -wyciskarka doczołowa -wiaderka 2x5L -uchwyt na worek 1x120L wymiary (+/-20mm): długość 850 x szerokość 580 x wysokość 1050mm
4.2 | 1 | Zlew gospodarczy (niski) ze stali nierdzewnej z odchylaną kratą, wykonanie stal nierdzewna 0H18N9
4.3 | 1 | Dozownik środka dezynfekcyjnego
4.4 | 1 | Dozownik na mydło stal nierdzewna matowa
R1 | 1 | Regał czteropółkowy ze stali nierdzewnej wymiary (+/-2cm): szerokość 90cm, głębokość 35cm, wysokość 180cm wykonanie stal nierdzewna 0H18N9 regulowane nóżki w zakresie min +/-1cm konstrukcja z profili zamkniętych 4 półki ze stali nierdzewnej pełne
0.44 magazyn czysty
R8 | 4 | Regał pięciopółkowy chromowany z półkami ażurowymi wymiary (+/-2cm): szerokość 90cm, głębokość 60cm, wysokość 180 cm półki przestawne wykonanie stal chromowana regulowane nóżki w zakresie min +/-1cm konstrukcja składana
0.45 sluza umywalkowo-fartuchowa
1.1 | 1 | Umywalka prostokątna 50x42cm z półpostumentem np. Nova Pro firmy Koło z baterią jednouchwytową, umywalkową z chromowanego mosiądzu, np. KFA Rubin 562-815-00
1.2 | kpl1 | Zestaw dezynfekcyjny 1 ze stali nierdzewnej: dozownik środka dezynfekcyjnego, dozownik mydła, pojemnik na ręczniki jednorazowe, kosz na odpadki (brudne ręczniki) z pokrywą (ok. 20l)
2.1 | 1 | Regał listwowy uniwersalny do zawieszania koszy sterylizacyjnych, wykonanie- stal nierdzewna, wyposażony w: 2 półki podwójne prętowe (na fartuchy, obuwie itp.) 3 kosze sterylizacyjne 1/2 StU do zawieszania na uchwytach listew, wymiary (+/-3cm): szerokość 60cm, głębokość 30cm, wysokość 180 cm możliwość adaptacji wysokośc
2.2 | 1 | Wózek na odpady i brudną bieliznę o pojemności 60l, pojedynczy, z pokrywą otwieraną za pomocą pedału nożnego; zabezpieczenie przed zsuwaniem worka z poręczy; wykonanie- stal kwasoodporna
0.46 pakietowanie tekstyliów
B2 |  | biurko prostokątne
K4 |  | fotel obrotowy z siłownikiem gazowym regulującym wysokość siedziska, mechanizm synchroniczny regulujący kąt ustawienia oparcia i siedziska z możliwościązablokowania w 5 pozycjach i regulacją siły nacisku w zależności od ciężaru użytkownika, profilowane siedzisko z tworzywa z tapicerowaną poduszką(z możliwością łatwej wymiany), oparcie z regulacją wysokości, wykonane z profilowanego tworzywa w 4 kolorach do wyboru, z nakładaną tapicerowan ąpoduszką, podłokietniki regulowane 4D na wysokość, szerokość, głębokośc i na boki, krzyżak aluminiowy malowany proszkowo na kolor platyna metalik, rolki do podłóg twardych, tkanina zmywalna,o odporności na ścieranie 300000 cykli Martindale'a
zgrzewarka |  | Zgrzewarka rolkowa urządzenie przeznaczone do pracy ciągłej w Centralnych Sterylizatorniach wyświetlacz LCD z dotykowym panelem membranowym licznik ilości wykonanych zgrzewów, czasu pracy, funkcja zegara i kalendarza automatyczny start / stop napędu, szybkość zgrzewu 10m/min. zakres temperatury zgrzewu 80-220oC podwójne zabezpieczenie przed uszkodzeniem napędu zgrzewarki automatyczna kontrola włączania i wyłączania temperatury zgrzewania wyświetlanie temperatury zgrzewania automatyczna kontrola odchyłu temperatury +/- 5oC drukowanie daty produkcji i daty ważności oraz automatyczna ich aktualizacja drukowanie numerów wsadu, kolejnego pakietu, osoby pakującej, znaków zgodnych z EN 980 drukarka igłowa jednowierszowa wymiary (+/-20mm): długość 620 x szerokość 260 x wysokość 250mm funkcja kontroli zgrzewu Seal Check zgodnie z ISO EN 11607-2 obudowa zgrzewarki wykonana ze stali kwasoodpornej
2.1 | 1 | Regał listwowy uniwersalny do zawieszania koszy sterylizacyjnych, wykonanie- stal nierdzewna, wyposażony w: 2 półki podwójne prętowe (na fartuchy, obuwie itp.) 3 kosze sterylizacyjne 1/2 StU do zawieszania na uchwytach listew, wymiary (+/-3cm): szerokość 60cm, głębokość 30cm, wysokość 180 cm możliwość adaptacji wysokośc
2.2 | 1 | Wózek na odpady i brudną bieliznę o pojemności 60l, pojedynczy, z pokrywą otwieraną za pomocą pedału nożnego; zabezpieczenie przed zsuwaniem worka z poręczy; wykonanie- stal kwasoodporna
6.2 | 1 | Stół z blatem roboczym „ciepłym”, jednolitym, wykonanym z materiału odpornego na korozję, zarysowania i działanie środków dezynfekcyjnych np. typu TRESPA, nadstawka w formie pojedynczej półki do umieszczenia obcinarki dwupoziomowej; wymiary (+/-2cm): długość 160cm, szerokość 65cm, wysokość 90cm wykonanie stal nierdzewna 0H18N9, regulowane nóżki w zakresie min +/- 1cm, konstrukcja z profili zamkniętych
SP.1 | 2 | sterylizator parowy poj. Min.1/2 STE
SP.2 | 1 | sterylizator niskotemperaturowy
SP3 |  | rozwiazanie wariantowe: steryliaztor nieprzelotowy poj. Min 1/2 STE
0.47 magazyn tekstyliów
R8 | 1 | Regał pięciopółkowy chromowany z półkami ażurowymi wymiary (+/-2cm): szerokość 90cm, głębokość 60cm, wysokość 180 cm półki przestawne wykonanie stal chromowana,regulowane nóżki w zakresie min +/-1cmkonstrukcja składana
0.48 magazyn materiału wysterylizowanego
R8 | 4 | Regał pięciopółkowy chromowany z półkami ażurowymi wymiary (+/-2cm): szerokość 90cm, głębokość 60cm, wysokość 180 cm półki przestawne wykonanie stal chromowana,regulowane nóżki w zakresie min +/-1cmkonstrukcja składana
0.49 Sluza umywalkowo-fartuchowa
1.1 | 1 | Umywalka prostokątna 50x42cm z półpostumentem np. Nova Pro firmy Koło z baterią jednouchwytową, umywalkową z chromowanego mosiądzu, np. KFA Rubin 562-815-00
1.2 | kpl1 | Zestaw dezynfekcyjny 1 ze stali nierdzewnej: dozownik środka dezynfekcyjnego, dozownik mydła, pojemnik na ręczniki jednorazowe, kosz na odpadki (brudne ręczniki) z pokrywą (ok. 20l)
2.1 | 1 | Regał listwowy uniwersalny do zawieszania koszy sterylizacyjnych, wykonanie- stal nierdzewna, wyposażony w: 2 półki podwójne prętowe (na fartuchy, obuwie itp.) 3 kosze sterylizacyjne 1/2 StU do zawieszania na uchwytach listew, wymiary (+/-3cm): szerokość 60cm, głębokość 30cm, wysokość 180 cm możliwość adaptacji wysokośc
2.2 | 1 | Wózek na odpady i brudną bieliznę o pojemności 60l, pojedynczy, z pokrywą otwieraną za pomocą pedału nożnego; zabezpieczenie przed zsuwaniem worka z poręczy; wykonanie- stal kwasoodporna
0.50 mycie wózków
7.1 | 1 | Uniwersalny przyrząd do mycia i dezynfekcji przy użyciu piany aktywnej z dozowaniem środka myjąco- dezynfekującego, dozowanie dwóch środków chemicznych z możliwością predefiniowania stężenia, podłączenie do wody ciepłej lub zimnej, podłączenie 1/2 cala, przełącznik płukanie-mycie (możliwość płukania przedmiotów mytych czystą wodą), dwa koszyki do podwieszenia pojemników ze środkami chemicznymi, obudowa wykonana z materiału odpornego na korozję i środki chemiczne, pistolet uniwersalny
7.2 | 1 | Zlew ze stali nierdzewnej z odchylaną kratą na połowie długości; wymiary (+/-2cm): szerokość 100cm x głębokość 50cm x wysokość ok. 90cm wykonanie stal nierdzewna 0H18N9 w wyposażeniu zlewu- bateria sztorcowa (umieszczona na przeciwnej połowie zlewu niż uchylana krata)
MP | 1 | Mata ażurowa modułowa 300x300mm, o wysokości ok. 13mm montowana w zagłębieniu; wykonanie: tworzywo HDPE Produkt odporny na działanie większości kwasów i zasad Odporność: na skrajne temperatury, na promieniowanie ultrafioletowe i odbarwiania
0.51 suszenie wózków
7.3 | 1 | Pistolet do mycia/ przedmuchiwania wąskich przekrojów, podłączenie 1/2 cala przystosowany do montażu na ścianie, wyposażony w podstawę ze stali nierdzewnej do zawieszania pistoletu na haczyku na ścianie (wersja wisząca, spiralny przewód zasilający min 1,5 m), z możliwością podłączenia końcówek
MP | 1 | Mata ażurowa modułowa 300x300mm, o wysokości ok. 13mm montowana w zagłębieniu; wykonanie: tworzywo HDPE Produkt odporny na działanie większości kwasów i zasad Odporność: na skrajne temperatury, na promieniowanie ultrafioletowe i odbarwiania
0.52 wydawanie materiałów wysterylizowanych
B1 | 1 | biurko prostokątne 1200 / 800 / H735 mm
P1 | 1 | Kubik - kontener mobilny 416 / 574 / H607mm, 3 szuflady + piórnik w postaci górnej szuflady, wkłady metalowe, bez uchwytów - listwa dystansowa, zamek centraln
K4 | 1 | fotel obrotowy z siłownikiem gazowym regulującym wysokość siedziska, mechanizm synchroniczny regulujący kąt ustawienia oparcia i siedziska z możliwościązablokowania w 5 pozycjach i regulacją siły nacisku w zależności od ciężaru użytkownika, profilowane siedzisko z tworzywa z tapicerowaną poduszką(z możliwością łatwej wymiany), oparcie z regulacją wysokości, wykonane z profilowanego tworzywa w 4 kolorach do wyboru, z nakładaną tapicerowan ąpoduszką, podłokietniki regulowane 4D na wysokość, szerokość, głębokośc i na boki, krzyżak aluminiowy malowany proszkowo na kolor platyna metalik, rolki do podłóg twardych, tkanina zmywalna,o odporności na ścieranie 300000 cykli Martindale'a
1.1 | 1 | Umywalka prostokątna 50x42cm z półpostumentem np. Nova Pro firmy Koło z baterią jednouchwytową, umywalkową z chromowanego mosiądzu, np. KFA Rubin 562-815-00
1.2 | kpl1 | Zestaw dezynfekcyjny 1 ze stali nierdzewnej: dozownik środka dezynfekcyjnego, dozownik mydła, pojemnik na ręczniki jednorazowe, kosz na odpadki (brudne ręczniki) z pokrywą (ok. 20l)
0.54. WC personel
1.1 | 1 | Umywalka prostokątna 50x42cm z półpostumentem np. Nova Pro firmy Koło z baterią jednouchwytową, umywalkową z chromowanego mosiądzu, np. KFA Rubin 562-815-00
1.2 | kpl1 | Zestaw dezynfekcyjny 1 ze stali nierdzewnej: dozownik środka dezynfekcyjnego, dozownik mydła, pojemnik na ręczniki jednorazowe, kosz na odpadki (brudne ręczniki) z pokrywą (ok. 20l)
3.1 | 1 | miska ustepowa Nova Top z Koła
3.2 | 1 | pojemnik na papier toaletowy stal nierdzewna matowa
3.3 | 1 | szczotka do wc zawieszana , mocowana do ściany, stal nierdzewna mat
3.4 | 1 | brodzik 90x90cm
0.55 pomieszzcenie socjlane
T1 | 1 | stolik prostokątny 1000 / 600 / H735
K3 | 4 | krzesło uniwersalne na stelażu 4-nożnym chromowanym, kubełek oparcia i siedziska wykonany z tworzywa polimerowego, w 5 kolorach do wyboru, stelażchromowany
Z1 | kpl | zabudowa kuchenna wg projektu, wyposażona w lodówkę podblatową, zlewozmywak stalowy dwukomorowy z baterią nablatową oraz umywalkę wpuszczaną ceramicznąz baterią
1.2 | 1 | Zestaw dezynfekcyjny 1 ze stali nierdzewnej: dozownik środka dezynfekcyjnego, dozownik mydła, pojemnik na ręczniki jednorazowe, kosz na odpadki (brudne ręczniki) z pokrywą (ok. 20l)
0.56 pomieszczeni ekirownika
B2 | 1 | biurko prostokątne 1600 / 800 / H735 mm
P1 | 1 | Kubik - kontener mobilny 416 / 574 / H607mm, 3 szuflady + piórnik w postaci górnej szuflady, wkłady metalowe, bez uchwytów - listwa dystansowa, zamek centralny
K4 | 1 | fotel obrotowy z siłownikiem gazowym regulującym wysokość siedziska, mechanizm synchroniczny regulujący kąt ustawienia oparcia i siedziska z możliwościązablokowania w 5 pozycjach i regulacją siły nacisku w zależności od ciężaru użytkownika, profilowane siedzisko z tworzywa z tapicerowaną poduszką(z możliwością łatwej wymiany), oparcie z regulacją wysokości, wykonane z profilowanego tworzywa w 4 kolorach do wyboru, z nakładaną tapicerowan ąpoduszką, podłokietniki regulowane 4D na wysokość, szerokość, głębokośc i na boki, krzyżak aluminiowy malowany proszkowo na kolor platyna metalik, rolki do podłóg twardych, tkanina zmywalna,o odporności na ścieranie 300000 cykli Martindale'a
W4 | 1 | regał aktowy półotwarty 798 / 440 / H2190
W2 | 2 | regał aktowy półotwarty 598 / 440 / H2190
K5 | 2 | krzesło konferencyjne , na stelażu 4-nożnym, profilowane siedzisko z tworzywa z tapicerowanąpoduszką(z możliwościąłatwej wymiany), oparcie wykonane z profilowanego tworzywaw 4 kolorach do wyboru, z nakładanątapicerowanąpoduszką, stelażmalowany proszkowo na kolor platyna metalik, ślizgi do podłóg twardych, tkanina , zmywalna, o odporności na ścieranie 300000 cykli Martindale'a
T3 | 1 | stolik kawowy fi 600 / H600mm, stelażchromowany

## poziom 0
ZAŁĄCZNIK NR 4.1 - WYKAZ WYPOSAŻENIA MEDYCZNEGO
symbol | ilość | opis wyposażenia
0.28 izolatka
KM4 | 1 | Zestaw kolumn do montażu sufitowego, umożliwiający ergonomiczne rozmieszczenie aparatury medycznej z podziałem na stronę aparaturową i infuzyjną. Zestaw składający się z dwóch pionowych głowic zasilających (kolumn) zawieszonych pod sufitem na obrotowych wysięgnikach dwuramiennych. Kolumny rozmieszczone po obu stronach łóżka pacjenta: - kolumna tzw. aparaturowa po lewej stronie łóżka z możliwością ustawienia na półce respiratora i zawieszenia kardiomonitora, - kolumna tzw. infuzyjna po prawej stronie łóżka wyposażona w drążki infuzyjne przeznaczone do zawieszania pomp infuzyjnych oraz kroplówek. Standardowe wykończenie ścianek głowic zasilających: anodowane aluminium. Gniazda zainstalowane na głowicach zasilających: - punkty poboru gazów medycznych i próżni: strona aparaturowa / strona infuzyjna - tlen (O2) - 2 szt. - 2 szt. - sprężone powietrze (Air) - 2 szt. - 2 szt. - próżnia (Vac) - 2 szt. - 2 szt. - gniazdka elektryczne 230 V - 8 szt. - 8 szt. - bolce wyrównywania potencjałów (P.E.) - 8 szt. - 8 szt. - gniazdko sieci komputerowej RJ-45 - 2 szt. - 2 szt. - miejsca przygotowane pod instalację w przyszłości dodatkowych gniazd niskoprądowych - 2 szt. - 2 szt. - Navigation Light – oświetlenie podłogi i sufitu na obu kolumnach Wyposażenie - strona aparaturowa: - półka 43 x 48 cm z bocznymi szynami montażowymi – 2 szt. - szuflada – 1 szt. (zainstalowana pod dolną półką) - boczne szyny montażowe – 3 szt. - zamykane schowki na nadmiar kabli – 2 szt. Wyposażenie - strona infuzyjna: - półka 43 x 48 cm z bocznymi szynami montażowymi – 1 szt. - szuflada – 1 szt. (zainstalowana pod półką) - zamykane schowki na nadmiar kabli – 2 szt. - boczne szyny montażowe – 3 szt.- drążek infuzyjny z wysuwanym wieszakiem do kroplówek – 2 szt.- poziome szyny montażowe 60 cm – 3 szt.,- uchwyty do mocowania drążka do szyn montażowych – 2 szt.
0.33 sala OIOM
KM4 | 6 | Zestaw kolumn do montażu sufitowego, umożliwiający ergonomiczne rozmieszczenie aparatury medycznej z podziałem na stronę aparaturową i infuzyjną. Zestaw składający się z dwóch pionowych głowic zasilających (kolumn) zawieszonych pod sufitem na obrotowych wysięgnikach dwuramiennych. Kolumny rozmieszczone po obu stronach łóżka pacjenta: - kolumna tzw. aparaturowa po lewej stronie łóżka z możliwością ustawienia na półce respiratora i zawieszenia kardiomonitora, - kolumna tzw. infuzyjna po prawej stronie łóżka wyposażona w drążki infuzyjne przeznaczone do zawieszania pomp infuzyjnych oraz kroplówek. Standardowe wykończenie ścianek głowic zasilających: anodowane aluminium. Gniazda zainstalowane na głowicach zasilających: - punkty poboru gazów medycznych i próżni: strona aparaturowa / strona infuzyjna - tlen (O2) - 2 szt. - 2 szt. - sprężone powietrze (Air) - 2 szt. - 2 szt. - próżnia (Vac) - 2 szt. - 2 szt. - gniazdka elektryczne 230 V - 8 szt. - 8 szt. - bolce wyrównywania potencjałów (P.E.) - 8 szt. - 8 szt. - gniazdko sieci komputerowej RJ-45 - 2 szt. - 2 szt. - miejsca przygotowane pod instalację w przyszłości dodatkowych gniazd niskoprądowych - 2 szt. - 2 szt. - Navigation Light – oświetlenie podłogi i sufitu na obu kolumnach Wyposażenie - strona aparaturowa: - półka 43 x 48 cm z bocznymi szynami montażowymi – 2 szt. - szuflada – 1 szt. (zainstalowana pod dolną półką) - boczne szyny montażowe – 3 szt. - zamykane schowki na nadmiar kabli – 2 szt. Wyposażenie - strona infuzyjna: - półka 43 x 48 cm z bocznymi szynami montażowymi – 1 szt. - szuflada – 1 szt. (zainstalowana pod półką) - zamykane schowki na nadmiar kabli – 2 szt. - boczne szyny montażowe – 3 szt. - drążek infuzyjny z wysuwanym wieszakiem do kroplówek – 2 szt. - poziome szyny montażowe 60 cm – 3 szt.,uchwyty do mocowania drążka do szyn montażowych – 2 szt.
0.34 sala zabiegowa
KM3 | 1 | Kolumna anestezjologiczna przeznaczona do instalacji na sali operacyjnej, umożliwiająca doprowadzenie zasilania do aparatu do znieczulania ogólnego. Kolumna anestezjologiczna: pozioma głowica zasilająca wyposażona w zestaw gniazd: - podtlenek azotu (N2O) - 1 szt. - tlen (O2) - 2 szt. - sprężone powietrze (Air) - 2 szt. - próżnia (Vac) - 2 szt. - odciąg gazów anestezjolog. (AGSS) - 1 szt. - gniazdka elektryczne 230 V - 6 szt. - bolce wyrównywania potencjałów (P.E.) - 6 szt. - gniazdko teleinformatyczne RJ-45 - 2 szt. - miejsce przygotowane pod instalację w przyszłości dodatkowych gniazd niskoprądowych - 1 szt. Wykończenie ścianek głowicy: anodowane aluminium wysięgnik obrotowy dwuramienny: - zasięg kolumny: 225 cm - regulacja wysokości kolumny: 60 cm - udźwig kolumny: 50 kg - 2 szyny montażowe po bokach głowicy kolumny
L1 | 1 | Zestaw w skład którego wchodzą: sufitowa lampa operacyjna składająca się z dwóch kopuł: - lampy głównej, - lampy pomocniczej (satelity), zawieszonych razem na wspólnej osi. Podstawowe parametry lampy głównej: - Maksymalne natężenie światła lampy Ec = 160 000 lux z regulacją w zakresie 40 – 160 klx - Średnica pola d10 = 20 cm - Temperatura barwowa światła Tc = 5 000 K - Współczynnik odwzorowania barw Ra = 95%, R9 = 93% Podstawowe parametry lampy pomocniczej: - Maksymalne natężenie światła lampy Ec = 120 000 lux z regulacją w zakresie 40 – 120 klx - Średnica pola d10 = 20 cm - Temperatura barwowa światła Tc = 5 000 K - Współczynnik odwzorowania barw Ra = 95%, R9 = 93%
UWAGA: Zamawiający dopuszcza zastosowanie wyposażenia medycznego spełniającego wymagania norm oraz przepisów rozporządzenia Ministra Zdrowia w sprawie wymagań, jakim powinny odpowiadać pod względem fachowym i sanitarnym pomieszczenia i urządzenia zakładu opieki zdrowotnej i jako takie zostały dopuszczone do stosowania w obiektach szpitalnych o zbliżonych parametrach jak podanych w specyfikacji powyżej.

## poziom +1
ZAŁĄCZNIK NR 4.1 - WYKAZ WYPOSAŻENIA MEDYCZNEGO
symbol | ilość | opis wyposażenia
1.30 / 1.34 / 1.38 sala operacyjna; 1.43 sala operacyjna kardio
KM2 | 2 | Kolumna anestezjologiczna przeznaczona do instalacji na sali operacyjnej, umożliwiająca podnoszenie aparatu do znieczulania ogólnego. głowica zasilająca: - punkty poboru gazów medycznych i próżni: - podtlenek azotu (N2O) - 1 szt. - tlen (O2) - 2 szt. - sprężone powietrze (Air) - 2 szt. - próżnia (Vac) - 2 szt. - odciąg gazów anestezjolog. (AGSS) - 1 szt. - gniazdka elektryczne 230 V - 8 szt. - bolce wyrównywania potencjałów (P.E.) - 8 szt. - gniazdko sieci komputerowej RJ-45 - 2 szt. - miejsca przygotowane pod instalację w przyszłości dodatkowych gniazd niskoprądowych - 2 szt. - Wykończenie ścianek głowicy: anodowane aluminium. wysięgnik obrotowy dwuramienny: - zasięg kolumny: 200 cm - regulacja wysokości kolumny: 62 cm - udźwig kolumny: 180 kg - pneumatyczna blokada obrotu ramion, wyposażenie: - uchwyt do zawieszania aparatu anestezjologicznego z systemem Media Docking – 1 szt. - drążek infuzyjny z wysuwanym wieszakiem do kroplówek – 1 szt. - wysięgnik obrotowy do mocowania drążka na kolumnie – 1 szt.
KM1 | 1 | Kolumna chirurgiczna przeznaczona do instalacji na sali operacyjnej, umożliwiająca zawieszenie dużego zestawu aparatury chirurgicznej na półkach i doprowadzenie zasilania. głowice zasilające: - punkty poboru gazów medycznych i próżni: - dwutlenek węgla (CO2) 1 szt. - sprężone powietrze (Air) 1 szt. - próżnia (Vac) 2 szt. - gniazdka elektryczne 230 V 10 szt. - bolce wyrównywania potencjałów (P.E.) 10 szt. - gniazdko sieci komputerowej RJ-45 2 szt. - miejsca przygotowane pod instalację w przyszłości dodatkowych gniazd niskoprądowych 2 szt. - Wykończenie ścianek: anodowane aluminium. wysięgnik obrotowy dwuramienny: - zasięg kolumny 200 cm - udźwig kolumny 185 kg - pneumatyczna blokada ramion wyposażenie kolumny: - półka 63 x 48 cm z bocznymi szynami montażowymi – 3 szt. - szuflada – 1 szt. (zainstalowana pod najniższą półką) - automatyczne oświetlenie szuflady - wbudowane w głowicy schowki na kable
L1 | 1 | Zestaw w skład którego wchodzą: sufitowa lampa operacyjna składająca się z dwóch kopuł: - lampy głównej, - lampy pomocniczej (satelity), zawieszonych razem na wspólnej osi. Podstawowe parametry lampy głównej: - Maksymalne natężenie światła lampy Ec = 160 000 lux z regulacją w zakresie 40 – 160 klx - Średnica pola d10 = 20 cm - Temperatura barwowa światła Tc = 5 000 K - Współczynnik odwzorowania barw Ra = 95%, R9 = 93% Podstawowe parametry lampy pomocniczej: - Maksymalne natężenie światła lampy Ec = 120 000 lux z regulacją w zakresie 40 – 120 klx - Średnica pola d10 = 20 cm - Temperatura barwowa światła Tc = 5 000 K - Współczynnik odwzorowania barw Ra = 95%, R9 = 93%
1.46 pokój wybudzeń
KM5 | 5 | Kolumna do montażu sufitowego, umożliwiająca ergonomiczne rozmieszczenie aparatury medycznej. Pionowa głowica o wysokości więcej niż 120 cm, zawieszone na wysokości nad ziemią 40 cm (± 10%). Ścianki głowicy zasilającej łatwe do utrzymania w czystości, jednoczęściowe, bez widocznych śrub lub nitów mocujących, wykonane z materiałów odpornych na działanie środków dezynfekcyjnych. Z przodu głowic zasilających zainstalowane pionowe szyny montażowe do mocowania półek i innego wyposażenia. Gniazda zainstalowane na głowicy zasilającej: - punkty poboru gazów medycznych i próżni: - tlen (O2) - 2 szt. - sprężone powietrze (Air) - 2 szt. - próżnia (Vac) - 2 szt. - gniazdka elektryczne 230 V - 8 szt. - bolce wyrównywania potencjałów (P.E.) - 8 szt. - gniazdko sieci komputerowej RJ-45 - 2 szt. - miejsca przygotowane pod instalację w przyszłości dodatkowych gniazd niskoprądowych - 2 szt. - oświetlenie podłogi i sufitu Wyposażenie: - półka 43 x 48 cm z bocznymi szynami montażowymi – 2 szt. - szuflada – 1 szt. (zainstalowana pod półką) - zamykane schowki na nadmiar kabli – 2 szt. - boczne szyny montażowe – 3 szt. - drążek infuzyjny z wysuwanym wieszakiem do kroplówek – 1 szt. - uchwyty do mocowania drążka do szyn montażowych 24 cm – 2 szt.
1.29 / 1.31 / 1.37 / 1.39 / przygotowanie lekarzy
| 1 | Myjnia chirurgiczna z panelem ściennym, trzystanowiskowa wykonana ze stali kwasoodpornej w gatunku 0H18N9. Wyrób łatwy do utrzymania w czystości. Krawędzie zaokrąglone, bezpieczne. Możliwość zamocowania umywalki na ścianie w górnej listwie (panelu) lub po bokach. Panel przedni zdejmowany. Wyrób jest konstrukcją samonośną. Głębokość komory 200 mm. W wyposażeniu bateria bezdotykowa- 3x, syfon - 3x, łokciowy podajniki mydła- 3x, łokciowy podajniki płynu dezynfekcyjnego-3x.
| 1 | Lustro nad myjnie
| 1 | Wózek do worków foliowych 120l - pojedynczy, z pokrywą. Wózek z uchwytem do worków foliowych 120l. Wózek wyposażony w pokrywę malowaną proszkowo, Ral - do wyboru przez Zamawiającego - podnoszoną nożnie, opierającą się na gumie silikonowej, która jednocześnie zabezpiecza worek przed przesuwaniem. Możliwość wyboru pokrywy, która po otawarciu zatrzymuje się w pozycji 90˚. Podstawa z kółkami fi 50 mm (dwa z blokadą). Oponki wykonane z materiału, który nie brudzi podłoża. Wszystkie krawędzi zaokrąglone, bezpieczne. Wózek wykonany ze stali kwasoodpornej gatunek OH18N9.
| 1 | Regał h-900mm listwowy naścienny wykonany ze stali kwasoodpornej w gatunku 0H18N9. Regał tworzą dwie listwy (z profili 30x30x1,5 mm) przeznaczone do zawieszenia na ścianie. Regał wyposażony w 2 kosze sterylizacyjne o wymiarach 575x280x135 mm. Wszystkie krawędzie zaokrąglone, bezpieczne.
1.30 / 1.34 / 1.28 sala operacyjna
Zegar ścienny elektroniczny wbudowany i zlicowany z powierzchnią panela ściennego.
| 1 | Negatoskop jednoklatkowy wbudowany i zlicowany z powierzchnią panela ściennego.
| 1 | Stolik typu Mayo do instrumentów chirurgicznych Stolik wykonany ze stali kwasoodpornej w gatunku 0H18N9, przewidziany do gromadzenia instrumentów chirurgicznych podczas zabiegów. Górny blat podnoszony przy pomocy nożnej pompy hydraulicznej, za pomocą jednej dźwigni. Podstawa w kształcie litery T z trzema pojedynczymi kółkami fi 80 mm. Wszystkie kółka wyposażone w blokadę. Oponki wykonane z materiału niebrudzacego podłoża. Górny blat obracany w poziomie o 360°. Dopuszczalne obciążenie 15 kg. Krawędzie zaokrąglone, bezpieczne.
| 1 | Stolik opatrunkowy ze stali kwasoodpornej w gatunku 0H18N9. Stolik z jednym blatem prostym montowanym na stałe. Stolik wyposażony w uchwyt znajdujący się przy krótszym boku. Wyrób na kółkach fi 100 mm (dwa z blokadą). Oponki wykonane z materiału niebrudzącego podłoża. Przy kołach odbojniki z tworzywa sztucznego, które chronią wyrób przed uszkodzeniem. Wymiary blatu: 1500x650 mm
| 2 | Stolik opatrunkowy ze stali kwasoodpornej w gatunku 0H18N9. Stolik z blatem prostym i półką montowaną na stałe. Odległość między blatami wynosi 445 mm. Stolik wyposażony w uchwyt znajdujący się przy krótszym boku. Wyrób na kółkach o średnicy fi 100 mm (dwa z blokadą). Oponki wykonane z materiału niebrudzącego podłoża. Przy kołach odbojniki z tworzywa sztucznego. Wymiary blatu: 1200x650 mm.
| 2 | Taboret do badania pacjentów. Taboret z oparciem i siedziskiem tapicerowanym. Siedzisko okrągłe o średnicy 350 mm. Siedzisko odporne na działanie środków dezynfekcyjnych stosowanych powszechnie na salach operacyjnych. Kolor tapicerki – zieleń medyczna (standardowo) lub inny uzgodniony z Zamawiającym. Wysokość siedziska podnoszona hydraulicznie (za pomocą dźwigni noźnej). Podstawa pięcioramienna z kółkami fi 50 mm ( w tym dwa z blokadą). Oponki wykonane z materiału, który nie brudzi podłoża. Taboret z obręczą pod nogi. Dopuszczalne obciążenie 135 kg. Konstrukcja wykonana ze stali kwasoodpornej w gatunku 0H18N9. Wszystkie krawędzie zaokrąglone, bezpieczne.
| 2 | Taboret do badania pacjentów. Taboret bez oparcia, wyposażony w siedzisko tapicerowane. Siedzisko okrągłe o średnicy 350 mm. Siedzisko odporne na działanie środków dezynfekcyjnych stosowanych powszechnie na salach operacyjnych. Kolor tapicerki – zieleń medyczna (standardowo) lub inny uzgodniony z Zamawiającym. Wysokość siedziska podnoszona hydraulicznie (za pomocą dźwigni nożnej). Podstawa pięcioramienna z kółkami o średnicy fi 50 mm (w tym dwa z blokadą). Oponki wykonane z materiału, który nie brudzi podłoża. Taboret z obręczą pod nogi. Dopuszczalne obciążenie 135 kg. Konstrukcja wykonana ze stali kwasoodpornej w gatunku 0H18N9. Wszystkie krawędzie zaokrąglone, bezpieczne.
| 1 | Wózek do worków foliowych 120l - podwójny, z pokrywami. Wózek z dwoma uchwytami do worków foliowych 120l. Wózek wyposażony w dwie pokrywy satynowe (matowe) lub polerowane (świecące) - do wyboru przez Zamawiającego - podnoszone nożnie, opierające się na gumie silikonowej, które jednocześnie zabezpieczają worki przed przesuwaniem. Możliwość wyboru pokrywy, która po otwarciu zatrzymuje się w pozycji 90˚. Podstawa z kółkami fi 50 mm (w tym dwa z blokadą). Oponki wykonane z materiału, który nie brudzi podłoża. Wszystkie krawędzi zaokrąglone, bezpieczne. Wózek wykonany ze stali kwasoodpornej gatunek OH18N9.
| 1 | Stojak z misami. Stojak wyposażony w dwie miski zdejmowane o pojemności 6L. Stojak na pięcioramiennej podstawie z 5 kółkami o średnicy fi 50mm (dwa kółka z blokadą). Oponki wykonane z materiału, który nie brudzi podłoża. Wyrób wykonany w całości ze stali kwasoodpornej w gatunku 0H18N9.Wszystkie krawędzie zaokrąglone, bezpieczne.
| 1 | Stojak z misą podgrzewaną. W wyposażeniu dwie miski o poj. 6l (jedna zapasowa). Termoregulator mikroprocesowy nagrzewania płyty w zakresie 0-85˚C. Elektroniczna regulacja temperatury. Maksymalna temperatura podgrzewanego płynu do 85˚C. Stojak na pięcioramiennej podstawie z 5 kółkami antystatycznymi (wszystkie kółka z blokadą). Przewód o długości 3mb. Zasilanie – 230V/600W. Wyrób wykonany w całości ze stali kwasoodpornej w gatunku 0H18N9. Wszystkie krawędzie zaokrąglone, bezpieczne.
| 1 | Wózek ratowniczy z czterema szufladami wykonany ze stali kwasoodpornej w gatunku 0H18N9 z wyposażeniem. Szuflady umieszczone w jednym pionowym rzędzie (jedna szuflada pod drugą). Wysokość użytkowa szuflad wynosi 110 mm. Szuflady na prowadnicach samodociągowych. Wózek wyposażony jest w nadstawkę z 11 pojemnikami z tworzywa sztucznego (w jednym rzędzie 6 pojemników, w drugim rzędzie - 5 pojemników), stojak do infuzji ze stali kwasoodpornej w gatunku 0H18N9 montowany do wózka, tackę (wymiary: 300x200x60 mm) oraz pojemnik na zużyte igły o pojemności 0,7l z tworzywa sztucznego i wiaderko ze stali kwasoodpornej w gatunku 0H18N9 na odpadki o pojemności 7l - umieszczone z prawej strony wózka. Z lewej strony wózka umieszczony uchwyt z dwoma pojemnikami na cewniki. Wyrób na kółkach fi 100 mm (dwa z blokadą). Oponki wykonane z tworzywa, które nie brudzi podłoża. Przy kołach odbojniki z tworzywa sztucznego. Wózek wyposażony w rączkę do prowadzenia umieszczoną z frontu wózka. Wszystkie krawędzie zaokrąglone, bezpieczne. Wymiary blatu: 650x600 mm.
| 1 | Podest operacyjny dwustopniowy wykonany ze stali kwasoodpornej w gatunku 0H18N9. Podest na czterech nóżkach regulowanych w zakresie 20 mm (możliwość wypoziomowania podestu). Na powierzchni paski antypoślizgowe. Wszystkie krawędzie zaokrąglone, bezpieczne.
| 1 | Stojak na kroplówki. Stojak wyposażony w cztery wywinięte haczyki dla pojemników z płynami infuzyjnymi. Wysokość stojaka regulowana ręcznie w zakresie 1200-2150 mm. Podstawa pięcioramienna, wyposażona w 5 kółek fi 50 mm (wszystkie kółka bez blokady). Oponki wykonane z materiału, który nie brudzi podłoża. Stojak wykonany ze stali kwasoodpornej gatunek OH18N9. Wszystkie krawędzie zaokrąglone, bezpieczne.
| 1 | Lampa operacyjna podwójna 130+160 klux. Głowice z regulacją średnicy pola 24-34 cm i temperatury barwowej 3700-5000 K. Lampa wyposażona w kamerę HD i dodatkowe ramię pod monitor.Zawiesie sufitowe.
| 1 | Stół operacyjny z blatem pięciosegmentowym
| 1 | Panel sterujący boczny
| 1 | Alternatywny napęd hydrauliczny
| kpl | panel z gazami medycznymi
KM2 | 2 | Kolumna anestezjologiczna przeznaczona do instalacji na sali operacyjnej, umożliwiająca podnoszenie aparatu do znieczulania ogólnego. głowica zasilająca: - punkty poboru gazów medycznych i próżni: - podtlenek azotu (N2O) - 1 szt. - tlen (O2) - 2 szt. - sprężone powietrze (Air) - 2 szt. - próżnia (Vac) - 2 szt. - odciąg gazów anestezjolog. (AGSS) - 1 szt. - gniazdka elektryczne 230 V - 8 szt. - bolce wyrównywania potencjałów (P.E.) - 8 szt. - gniazdko sieci komputerowej RJ-45 - 2 szt. - miejsca przygotowane pod instalację w przyszłości dodatkowych gniazd niskoprądowych - 2 szt. - Wykończenie ścianek głowicy: anodowane aluminium. wysięgnik obrotowy dwuramienny: - zasięg kolumny: 200 cm - regulacja wysokości kolumny: 62 cm - udźwig kolumny: 180 kg - pneumatyczna blokada obrotu ramion, wyposażenie: - uchwyt do zawieszania aparatu anestezjologicznego z systemem Media Docking – 1 szt. - drążek infuzyjny z wysuwanym wieszakiem do kroplówek – 1 szt. - wysięgnik obrotowy do mocowania drążka na kolumnie – 1 szt.
KM1 | 1 | Kolumna chirurgiczna przeznaczona do instalacji na sali operacyjnej, umożliwiająca zawieszenie dużego zestawu aparatury chirurgicznej na półkach i doprowadzenie zasilania. głowice zasilające: - punkty poboru gazów medycznych i próżni: - dwutlenek węgla (CO2) 1 szt. - sprężone powietrze (Air) 1 szt. - próżnia (Vac) 2 szt. - gniazdka elektryczne 230 V 10 szt. - bolce wyrównywania potencjałów (P.E.) 10 szt. - gniazdko sieci komputerowej RJ-45 2 szt. - miejsca przygotowane pod instalację w przyszłości dodatkowych gniazd niskoprądowych 2 szt. - Wykończenie ścianek: anodowane aluminium. wysięgnik obrotowy dwuramienny: - zasięg kolumny 200 cm - udźwig kolumny 185 kg - pneumatyczna blokada ramion wyposażenie kolumny: - półka 63 x 48 cm z bocznymi szynami montażowymi – 3 szt. - szuflada – 1 szt. (zainstalowana pod najniższą półką) - automatyczne oświetlenie szuflady - wbudowane w głowicy schowki na kable
L1 | 1 | Zestaw w skład którego wchodzą: sufitowa lampa operacyjna składająca się z dwóch kopuł: - lampy głównej, - lampy pomocniczej (satelity), zawieszonych razem na wspólnej osi. Podstawowe parametry lampy głównej: - Maksymalne natężenie światła lampy Ec = 160 000 lux z regulacją w zakresie 40 – 160 klx - Średnica pola d10 = 20 cm - Temperatura barwowa światła Tc = 5 000 K - Współczynnik odwzorowania barw Ra = 95%, R9 = 93% Podstawowe parametry lampy pomocniczej: - Maksymalne natężenie światła lampy Ec = 120 000 lux z regulacją w zakresie 40 – 120 klx - Średnica pola d10 = 20 cm - Temperatura barwowa światła Tc = 5 000 K - Współczynnik odwzorowania barw Ra = 95%, R9 = 93%
1.43 sala operacyjne
Zegar ścienny elektroniczny wbudowany i zlicowany z powierzchnią panela ściennego.
| 1 | Negatoskop jednoklatkowy wbudowany i zlicowany z powierzchnią panela ściennego.
| 1 | Stolik typu Mayo do instrumentów chirurgicznych Stolik wykonany ze stali kwasoodpornej w gatunku 0H18N9, przewidziany do gromadzenia instrumentów chirurgicznych podczas zabiegów. Górny blat podnoszony przy pomocy nożnej pompy hydraulicznej, za pomocą jednej dźwigni. Podstawa w kształcie litery T z trzema pojedynczymi kółkami fi 80 mm. Wszystkie kółka wyposażone w blokadę. Oponki wykonane z materiału niebrudzacego podłoża. Górny blat obracany w poziomie o 360°. Dopuszczalne obciążenie 15 kg. Krawędzie zaokrąglone, bezpieczne.
| 1 | Stolik opatrunkowy ze stali kwasoodpornej w gatunku 0H18N9. Stolik z jednym blatem prostym montowanym na stałe. Stolik wyposażony w uchwyt znajdujący się przy krótszym boku. Wyrób na kółkach fi 100 mm (dwa z blokadą). Oponki wykonane z materiału niebrudzącego podłoża. Przy kołach odbojniki z tworzywa sztucznego, które chronią wyrób przed uszkodzeniem. Wymiary blatu: 1500x650 mm
| 2 | Stolik opatrunkowy ze stali kwasoodpornej w gatunku 0H18N9. Stolik z blatem prostym i półką montowaną na stałe. Odległość między blatami wynosi 445 mm. Stolik wyposażony w uchwyt znajdujący się przy krótszym boku. Wyrób na kółkach o średnicy fi 100 mm (dwa z blokadą). Oponki wykonane z materiału niebrudzącego podłoża. Przy kołach odbojniki z tworzywa sztucznego. Wymiary blatu: 1200x650 mm.
| 2 | Taboret do badania pacjentów. Taboret z oparciem i siedziskiem tapicerowanym. Siedzisko okrągłe o średnicy 350 mm. Siedzisko odporne na działanie środków dezynfekcyjnych stosowanych powszechnie na salach operacyjnych. Kolor tapicerki – zieleń medyczna (standardowo) lub inny uzgodniony z Zamawiającym. Wysokość siedziska podnoszona hydraulicznie (za pomocą dźwigni noźnej). Podstawa pięcioramienna z kółkami fi 50 mm ( w tym dwa z blokadą). Oponki wykonane z materiału, który nie brudzi podłoża. Taboret z obręczą pod nogi. Dopuszczalne obciążenie 135 kg. Konstrukcja wykonana ze stali kwasoodpornej w gatunku 0H18N9. Wszystkie krawędzie zaokrąglone, bezpieczne.
| 2 | Taboret do badania pacjentów. Taboret bez oparcia, wyposażony w siedzisko tapicerowane. Siedzisko okrągłe o średnicy 350 mm. Siedzisko odporne na działanie środków dezynfekcyjnych stosowanych powszechnie na salach operacyjnych. Kolor tapicerki – zieleń medyczna (standardowo) lub inny uzgodniony z Zamawiającym. Wysokość siedziska podnoszona hydraulicznie (za pomocą dźwigni nożnej). Podstawa pięcioramienna z kółkami o średnicy fi 50 mm (w tym dwa z blokadą). Oponki wykonane z materiału, który nie brudzi podłoża. Taboret z obręczą pod nogi. Dopuszczalne obciążenie 135 kg. Konstrukcja wykonana ze stali kwasoodpornej w gatunku 0H18N9. Wszystkie krawędzie zaokrąglone, bezpieczne.
| 1 | Wózek do worków foliowych 120l - podwójny, z pokrywami. Wózek z dwoma uchwytami do worków foliowych 120l. Wózek wyposażony w dwie pokrywy satynowe (matowe) lub polerowane (świecące) - do wyboru przez Zamawiającego - podnoszone nożnie, opierające się na gumie silikonowej, które jednocześnie zabezpieczają worki przed przesuwaniem. Możliwość wyboru pokrywy, która po otwarciu zatrzymuje się w pozycji 90˚. Podstawa z kółkami fi 50 mm (w tym dwa z blokadą). Oponki wykonane z materiału, który nie brudzi podłoża. Wszystkie krawędzi zaokrąglone, bezpieczne. Wózek wykonany ze stali kwasoodpornej gatunek OH18N9.
| 1 | Stojak z misami. Stojak wyposażony w dwie miski zdejmowane o pojemności 6L. Stojak na pięcioramiennej podstawie z 5 kółkami o średnicy fi 50mm (dwa kółka z blokadą). Oponki wykonane z materiału, który nie brudzi podłoża. Wyrób wykonany w całości ze stali kwasoodpornej w gatunku 0H18N9.Wszystkie krawędzie zaokrąglone, bezpieczne.
| 1 | Stojak z misą podgrzewaną. W wyposażeniu dwie miski o poj. 6l (jedna zapasowa). Termoregulator mikroprocesowy nagrzewania płyty w zakresie 0-85˚C. Elektroniczna regulacja temperatury. Maksymalna temperatura podgrzewanego płynu do 85˚C. Stojak na pięcioramiennej podstawie z 5 kółkami antystatycznymi (wszystkie kółka z blokadą). Przewód o długości 3mb. Zasilanie – 230V/600W. Wyrób wykonany w całości ze stali kwasoodpornej w gatunku 0H18N9. Wszystkie krawędzie zaokrąglone, bezpieczne.
| 1 | Wózek ratowniczy z czterema szufladami wykonany ze stali kwasoodpornej w gatunku 0H18N9 z wyposażeniem. Szuflady umieszczone w jednym pionowym rzędzie (jedna szuflada pod drugą). Wysokość użytkowa szuflad wynosi 110 mm. Szuflady na prowadnicach samodociągowych. Wózek wyposażony jest w nadstawkę z 11 pojemnikami z tworzywa sztucznego (w jednym rzędzie 6 pojemników, w drugim rzędzie - 5 pojemników), stojak do infuzji ze stali kwasoodpornej w gatunku 0H18N9 montowany do wózka, tackę (wymiary: 300x200x60 mm) oraz pojemnik na zużyte igły o pojemności 0,7l z tworzywa sztucznego i wiaderko ze stali kwasoodpornej w gatunku 0H18N9 na odpadki o pojemności 7l - umieszczone z prawej strony wózka. Z lewej strony wózka umieszczony uchwyt z dwoma pojemnikami na cewniki. Wyrób na kółkach fi 100 mm (dwa z blokadą). Oponki wykonane z tworzywa, które nie brudzi podłoża. Przy kołach odbojniki z tworzywa sztucznego. Wózek wyposażony w rączkę do prowadzenia umieszczoną z frontu wózka. Wszystkie krawędzie zaokrąglone, bezpieczne. Wymiary blatu: 650x600 mm.
| 1 | Podest operacyjny dwustopniowy wykonany ze stali kwasoodpornej w gatunku 0H18N9. Podest na czterech nóżkach regulowanych w zakresie 20 mm (możliwość wypoziomowania podestu). Na powierzchni paski antypoślizgowe. Wszystkie krawędzie zaokrąglone, bezpieczne.
| 1 | Stojak na kroplówki. Stojak wyposażony w cztery wywinięte haczyki dla pojemników z płynami infuzyjnymi. Wysokość stojaka regulowana ręcznie w zakresie 1200-2150 mm. Podstawa pięcioramienna, wyposażona w 5 kółek fi 50 mm (wszystkie kółka bez blokady). Oponki wykonane z materiału, który nie brudzi podłoża. Stojak wykonany ze stali kwasoodpornej gatunek OH18N9. Wszystkie krawędzie zaokrąglone, bezpieczne.
| 1 | Lampa operacyjna podwójna 130+160 klux. Głowice z regulacją średnicy pola 24-34 cm i temperatury barwowej 3700-5000 K. Lampa wyposażona w kamerę HD i dodatkowe ramię pod monitor.Zawiesie sufitowe.
| 1 | Stół operacyjny z blatem pięciosegmentowym
| 1 | Panel sterujący boczny
| 1 | Alternatywny napęd hydrauliczny
panel z gazami medycznymi
KM2 | 2 | Kolumna anestezjologiczna przeznaczona do instalacji na sali operacyjnej, umożliwiająca podnoszenie aparatu do znieczulania ogólnego. głowica zasilająca: - punkty poboru gazów medycznych i próżni: - podtlenek azotu (N2O) - 1 szt. - tlen (O2) - 2 szt. - sprężone powietrze (Air) - 2 szt. - próżnia (Vac) - 2 szt. - odciąg gazów anestezjolog. (AGSS) - 1 szt. - gniazdka elektryczne 230 V - 8 szt. - bolce wyrównywania potencjałów (P.E.) - 8 szt. - gniazdko sieci komputerowej RJ-45 - 2 szt. - miejsca przygotowane pod instalację w przyszłości dodatkowych gniazd niskoprądowych - 2 szt. - Wykończenie ścianek głowicy: anodowane aluminium. wysięgnik obrotowy dwuramienny: - zasięg kolumny: 200 cm - regulacja wysokości kolumny: 62 cm - udźwig kolumny: 180 kg - pneumatyczna blokada obrotu ramion, wyposażenie: - uchwyt do zawieszania aparatu anestezjologicznego z systemem Media Docking – 1 szt. - drążek infuzyjny z wysuwanym wieszakiem do kroplówek – 1 szt. - wysięgnik obrotowy do mocowania drążka na kolumnie – 1 szt.
KM1 | 1 | Kolumna chirurgiczna przeznaczona do instalacji na sali operacyjnej, umożliwiająca zawieszenie dużego zestawu aparatury chirurgicznej na półkach i doprowadzenie zasilania. głowice zasilające: - punkty poboru gazów medycznych i próżni: - dwutlenek węgla (CO2) 1 szt. - sprężone powietrze (Air) 1 szt. - próżnia (Vac) 2 szt. - gniazdka elektryczne 230 V 10 szt. - bolce wyrównywania potencjałów (P.E.) 10 szt. - gniazdko sieci komputerowej RJ-45 2 szt. - miejsca przygotowane pod instalację w przyszłości dodatkowych gniazd niskoprądowych 2 szt. - Wykończenie ścianek: anodowane aluminium. wysięgnik obrotowy dwuramienny: - zasięg kolumny 200 cm - udźwig kolumny 185 kg - pneumatyczna blokada ramion wyposażenie kolumny: - półka 63 x 48 cm z bocznymi szynami montażowymi – 3 szt. - szuflada – 1 szt. (zainstalowana pod najniższą półką) - automatyczne oświetlenie szuflady - wbudowane w głowicy schowki na kable
L1 | 1 | Zestaw w skład którego wchodzą: sufitowa lampa operacyjna składająca się z dwóch kopuł: - lampy głównej, - lampy pomocniczej (satelity), zawieszonych razem na wspólnej osi. Podstawowe parametry lampy głównej: - Maksymalne natężenie światła lampy Ec = 160 000 lux z regulacją w zakresie 40 – 160 klx - Średnica pola d10 = 20 cm - Temperatura barwowa światła Tc = 5 000 K - Współczynnik odwzorowania barw Ra = 95%, R9 = 93% Podstawowe parametry lampy pomocniczej: - Maksymalne natężenie światła lampy Ec = 120 000 lux z regulacją w zakresie 40 – 120 klx - Średnica pola d10 = 20 cm - Temperatura barwowa światła Tc = 5 000 K - Współczynnik odwzorowania barw Ra = 95%, R9 = 93%