## Arkusz1
ZADANIE NR 2 - Umeblowanie medyczne Laboratorium
Lp | Opis | Ilość (szt. kpl.) | Cena jednostkowa PLN netto | Ilość razem | Cena jednostkowa PLN netto | Wartość PLN netto | Wartość VAT | Wartość brutto PLN | Planowane miejsce rozmieszczenia sprzętu (Nazwa i nr pomieszczenia)
B1
0 | Szafa laminowana - wersja specjalna ( do wmurowania na wysokości H-900) Wymiary: 1000x400x900 Wyposażenie: 12 boksów zamykanych drzwiczkami od strony korytarza o wymiarach ~ 320x360x220 | szt. | 1890 | 1 | 0 | 0 | 0 | 0 | Przyjęcia preparatów z oddziałów
1 | Stół przyścienny z blatem Trespy Wymiary: 1800x600x750 Blat laminowany: Trespa (laminat żywicy poliolefinowej) Konstrukcja nośna: stalowa rama nośna typ C Wyposażenie: kontener przejezdny z 3-ma szufladami L-400 | szt. | 2280 | 1 | 0 | 0 | 0 | 0 | Przyjęcia preparatów z oddziałów
D1
2 | Stół przyścienny z blatem Trespy Wymiary: 1700x600x750 Blat laminowany: Trespa (laminat żywicy poliolefinowej) Konstrukcja nośna: stalowa rama nośna typ C Wyposażenie: kontener przejezdny z 3-ma szufladami L-400 | szt. | 2220 | 1 | 0 | 0 | 0 | 0 | Laboratorium
3 | Stół przyścienny z blatem Trespy Wymiary: 1100x750x750 Blat laminowany: Trespa (laminat żywicy poliolefinowej) Konstrukcja nośna: stalowa rama nośna typ C Wyposażenie: szafka z 4-ma szufladami L-600 | szt. | 1990 | 1 | 0 | 0 | 0 | 0 | Laboratorium
4 | Stół przyścienny z blatem Trespy Wymiary: 1700x600x900 Blat laminowany: Trespa (laminat żywicy poliolefinowej) Konstrukcja nośna: stalowa rama nośna typ A Wyposażenie: szafka z 4-ma szufladami L-600, szafka pełna L-600 | szt. | 2690 | 1 | 0 | 0 | 0 | 0 | Laboratorium
D3
5 | Stół przyścienny ze stanowiskiem do mycia z blatem Trespy Wymiary: 5800x760x900 Blat laminowany: Trespa (laminat żywicy poliolefinowej) z podniesionym obrzeżem, Konstrukcja nośna: stalowa rama nośna typ A Szafki: szafka z 4-ma szufladami L-600, szafka pełna L-600, 2x szafka zlewozmywakowa dwudrzwiowa L-1200, szafka zlewozmywakowa L-600 Wyposażenie: 2x zlewozmywak dwukomorowy - stalowy z armaturą, umywalka stalowa z armaturą, 2 x płyta ociekowa naścienna, oczomyjka dwumuszlowa nablatowa. | szt. | 15290 | 1 | 0 | 0 | 0 | 0 | Zmywalnia
D2
6 | Stół przyścienny z blatem Trespy Wymiary: 3300x750x900 Blat laminowany: Trespa (laminat żywicy poliolefinowej) Konstrukcja nośna: stalowa rama nośna typ A Wyposażenie: 2x szafka z 4-ma szufladami L-600, 2x szafka pełna L-600 | szt. | 6890 | 1 | 0 | 0 | 0 | 0 | Laboratorium centralne
7 | Stół przyścienny z blatem Trespy Wymiary: 5300x600x750 Blat laminowany: Laminat PE Konstrukcja nośna: stalowa rama nośna typ C Wyposażenie: 4x kontener przejezdny z 3-ma szufladami L-400, zabudowane stanowisko do analitycznego ważenia przy pomocy wagi I klasy dokładności | szt. | 6910 | 1 | 0 | 0 | 0 | 0 | Laboratorium centralne
8 | Stół przyścienny z blatem Trespy Wymiary: 1700x750x900 Blat laminowany: Trespa (laminat żywicy poliolefinowej) Konstrukcja nośna: stalowa rama nośna typ A Wyposażenie: 2x szafka pełna L-600 | szt. | 3190 | 1 | 0 | 0 | 0 | 0 | Laboratorium centralne
9 | Stół przyścienny z blatem Trespy Wymiary: 2400x750x900 Blat laminowany: Trespa (laminat żywicy poliolefinowej) Konstrukcja nośna: stalowa rama nośna typ A Wyposażenie: 2x szafka z 4-ma szufladami L-600, 2x szafka pełna L-600 | szt. | 4420 | 1 | 0 | 0 | 0 | 0 | Laboratorium centralne
10 | Stół przyścienny z blatem Trespy(połowa modułu wyspowego) Wymiary: 2500x750x750 Blat laminowany: laminat PE Konstrukcja nośna: stalowa rama nośna typ A Wyposażenie: 2x kontener przejezdny z 3-ma szufladami L-400, podwójne gniazdo w blacie wraz z portem Ethernet | szt. | 2720 | 5 | 0 | 0 | 0 | 0 | Laboratorium centralne
11 | Stół przyścienny z blatem laminowanym Wymiary: 5200x600x750 Blat laminowany: laminat PE Konstrukcja nośna: stalowa rama nośna typ C Wyposażenie: kontener przejezdny z 3-ma szufladami L-400 | szt. | 4430 | 1 | 0 | 0 | 0 | 0 | Laboratorium centralne
12 | Stół przyścienny z blatem laminowanym Wymiary: 2400x600x750 Blat laminowany: laminat PE Konstrukcja nośna: stalowa rama nośna typ C Wyposażenie: kontener przejezdny z 3-ma szufladami L-400 | szt. | 2620 | 1 | 0 | 0 | 0 | 0 | Laboratorium centralne
B2
13 | Stół przyścienny z blatem laminowanym Wymiary: 2500x600x750 Blat laminowany: laminat PE Konstrukcja nośna: stalowa rama nośna typ C Wyposażenie: kontener przejezdny z 3-ma szufladami L-400 | szt. | 2690 | 1 | 0 | 0 | 0 | 0 | Aneks biurowy przy Laboratorium centralnym
14 | Stół przyścienny z blatem laminowanym Wymiary: 4300x600x750 Blat laminowany: laminat PE Konstrukcja nośna: stalowa rama nośna typ C Wyposażenie: 3x kontener przejezdny z 3-ma szufladami L-400 | szt. | 4420 | 1 | 0 | 0 | 0 | 0 | Aneks biurowy przy Laboratorium centralnym
D4
15 | Stół przyścienny z blatem laminowanym Wymiary: 2700x600x750 Blat laminowany: laminat PE Konstrukcja nośna: stalowa rama nośna typ C Wyposażenie: kontener przejezdny z 3-ma szufladami L-400 | szt. | 2720 | 1 | 0 | 0 | 0 | 0 | Pracownia boreliozy
16 | Stół przyścienny z blatem z Trespy Wymiary: 5000x600x900 Blat laminowany: Trespa (laminat żywicy poliolefinowej) Konstrukcja nośna: stalowa rama nośna typ A Wyposażenie: 2x szafka z 4-ma szufladami L-600, 2x szafka pełna L-600 | szt. | 8420 | 1 | 0 | 0 | 0 | 0 | Pracownia boreliozy
D5
17 | Stół przyścienny z blatem laminowanym Wymiary: 4100x600x750 Blat laminowany: laminat PE Konstrukcja nośna: stalowa rama nośna typ C Wyposażenie: kontener przejezdny z 3-ma szufladami L-400 | szt. | 3320 | 1 | 0 | 0 | 0 | 0 | Pracownia patomorfologii
18 | Stół przyścienny z blatem z Trespy Wymiary: 5000x750x900 Blat laminowany: Trespa (laminat żywicy poliolefinowej) Konstrukcja nośna: stalowa rama nośna typ A Wyposażenie: 2x szafka z 4-ma szufladami L-600, 2x szafka pełna L-600 | szt. | 8830 | 1 | 0 | 0 | 0 | 0 | Pracownia patomorfologii
K1
19 | Szafa laboratoryjna pełna laminowana, dwudrzwiowa Wymiary: 900x400x1850 Wyposażenie: 5x półka, drzwi z zamkiem patentowym | szt. | 1120 | 13 | 0 | 0 | 0 | 0 | Komunikacja
20 | Wózek laboratoryjny dwupoziomowy: Wymiary: 900x500x900 Wyposażenie: 2x kółka z hamulcami | szt. | 1870 | 2 | 0 | 0 | 0 | 0 | Komunikacja
M1
21 | Szafa laboratoryjna odzieżowa, dwudzielna (dwie niezależne komory) Wymiary: 900x600x1850 Wyposażenie: dwa zamki patentowe | szt. | 1190 | 1 | 0 | 0 | 0 | 0 | Śluza mikrobiologiczna
22 | Stół przyścienny ze stanowiskiem do mycia Wymiary: 1100x750x900 Blat: Trespa Konstrukcja nośna: stalowa rama typ C Wyposażenie: szafka zlewozmywakowa L-900, miska stalowa, armatura bezdotykowa (zbliżeniowa) | szt. | 2290 | 1 | 0 | 0 | 0 | 0 | Śluza mikrobiologiczna
M2
23 | Stół przyścienny z blatem z Trespy Wymiary: 1500x600x750 Blat laminowany: Trespa (laminat żywicy poliolefinowej) Konstrukcja nośna: stalowa rama nośna typ C Wyposażenie: szafka z szufladami L-600, szafka pełna L-900 | szt. | 2990 | 1 | 0 | 0 | 0 | 0 | Pracownia posiewów i przygotowania prób
24 | Stół przyścienny z blatem z Trespy Wymiary: 1200x600x750 Blat laminowany: Trespa (laminat żywicy poliolefinowej) Konstrukcja nośna: stalowa rama nośna typ C Wyposażenie: szafka z szufladami L-600 | szt. | 2490 | 1 | 0 | 0 | 0 | 0 | Pracownia posiewów i przygotowania prób
M3
25 | Stół przyścienny ze stanowiskiem do mycia Wymiary: 1700x750x900 Blat: Trespa Konstrukcja nośna: stalowa rama typ C Wyposażenie: szafka zlewozmywakowa L-900, miska stalowa dwukomorowa | szt. | 3550 | 1 | 0 | 0 | 0 | 0 | Pracownia barwień
M5
26 | Stół przyścienny z blatem z Trespy Wymiary: 2000x600x750 Blat laminowany: Trespa (laminat żywicy poliolefinowej) Konstrukcja nośna: stalowa rama nośna typ C Wyposażenie: kontenerek przejezdny z 3-ma szufladami L-400 | szt. | 3220 | 1 | 0 | 0 | 0 | 0 | Pracownia odczytów
27 | Stół przyścienny z blatem laminowanym Wymiary: 600x600x750 Blat laminowany: laminat PE Konstrukcja nośna: stalowa rama nośna typ C Wyposażenie: szafka z szufladami L-600 | szt. | 880 | 1 | 0 | 0 | 0 | 0 | Pracownia odczytów
28 | Stół przyścienny z blatem laminowanym Wymiary: 1500x600x750 Blat laminowany: laminat PE Konstrukcja nośna: stalowa rama nośna typ C Wyposażenie: szafka z szufladami L-600 | szt. | 1690 | 1 | 0 | 0 | 0 | 0 | Pracownia odczytów
29 | Stół przyścienny z blatem z Trespy (wcięty blat) Wymiary: 2000x600x900 Blat laminowany: Trespa (laminat żywicy poliolefinowej) Konstrukcja nośna: stalowa rama nośna typ C | szt. | 2980 | 1 | 0 | 0 | 0 | 0 | Pracownia odczytów
M6
30 | Stół przyścienny ze stanowiskiem do mycia z blatem z Trepy Wymiary: 4100x750x900 Blat: Trespa Konstrukcja nośna: stalowa rama typ C Wyposażenie: szafka zlewozmywakowa L-900, miska stalowa, szafka z szufladami L-600, szafka pełna L-600 | szt. | 5520 | 1 | 0 | 0 | 0 | 0 | Pomieszczenie poprocesowe
D6
31 | Stół przyścienny z blatem laminowanym Wymiary: 2700x600x750 Blat laminowany: laminat PE Konstrukcja nośna: stalowa rama nośna typ C Wyposażenie: kontenerek przejezdny z 3-ma szufladami L-400 | szt. | 2720 | 1 | 0 | 0 | 0 | 0 | Laboratorium
32 | Stół przyścienny z blatem z Trespy Wymiary: 4200x750x900 Blat laminowany: Trespa (laminat żywicy poliolefinowej) Konstrukcja nośna: stalowa rama nośna typ A Wyposażenie: 2x szafka z 4-ma szufladami L-600, 2 x szafka pełna L-600 | szt. | 8330 | 1 | 0 | 0 | 0 | 0 | Laboratorium
B3
33 | Stanowisko do pracy biurowej z dostawką konferencyjną Wymiary: 1800/1800x600x780 Blat: laminat PE Konstrukcja nośna: rama aluminiowa typ I Wyposażenie: kontenerek z 3-ma szufladami L-400, dostawka 3/4 koła, fotel biurowy-siedzisko i oparcie z tkaniny, krzesła konferencyjne 2 szt.-siedzisko i oparcie z tkaniny | kpl. | 3390 | 1 | 0 | 0 | 0 | 0 | Pokój Kierownika laboratorium
34 | Szafa odzieżowa laminowana Wymiary: 800x550x1850 | szt. | 890 | 1 | 0 | 0 | 0 | 0 | Pokój Kierownika laboratorium
35 | Szafa biurowa pełna, 4-ro drzwiowa Wymiary: 800x400x1850 | szt. | 880 | 5 | 0 | 0 | 0 | 0 | Pokój Kierownika laboratorium
36 | Zestaw konferencyjny Wyposażenie: stolik niski 600x600x600, 2x fotel niski- siedzisko i oparcie z tkaniny | kpl. | 820 | 1 | 0 | 0 | 0 | 0 | Pokój Kierownika laboratorium
B4
37 | Szafa odzieżowa laminowana Wymiary: 800x550x1850 | szt. | 890 | 1 | 0 | 0 | 0 | 0 | Pokój Oddziałowej
38 | Szafa biurowa pełna, 4-ro dzrwiowa Wymiary: 800x400x1850 | szt. | 880 | 5 | 0 | 0 | 0 | 0 | Pokój Oddziałowej
39 | Stanowisko do pracy biurowej z dostawką konferencyjną Wymiary: 1800/1500x600x780 Blat: laminat PE Konstrukcja nośna: rama aluminiowa typ I Wyposażenie: kontenerek z 3-ma szufladami L-400, dostawka 1/2 koła (mała), fotel biurowy-siedzisko i oparcie z tkaniny, krzesła konferencyjne 2 szt.-siedzisko i oparcie z tkaniny | kpl. | 3020 | 1 | 0 | 0 | 0 | 0 | Pokój Oddziałowej
40 | Zestaw konferencyjny Wyposażenie: stolik niski 600x600x600, 2x fotel niski- siedzisko i oparcie z tkaniny | kpl. | 820 | 1 | 0 | 0 | 0 | 0 | Pokój Oddziałowej
S1
41 | Stół laminowany na konstrukcji stalowej (rurowej) Wyposażenie: 12x krzesło zmywalne | szt. | 3620 | 1 | 0 | 0 | 0 | 0 | Pomieszczenie spożywania posiłków(kuchnia)
42 | Narożny zestaw kuchenny z blatem i szafkami laminowanymi Wymiary: 2400/2100x600x900 Wyposażenie: umywalka z bocznym ociekaczem, zabudowana płyta grzewcza czteropalnikowa - ceramiczna, szafka zlewozmywakowa narożna, 5x szafka L-500 z szufladą | kpl. | 6990 | 1 | 0 | 0 | 0 | 0 | Pomieszczenie spożywania posiłków(kuchnia)
43 | Szafa laminowana z indywidualnymi boksami na posiłki Wymiary: 1200x400x1600 Wyposażenie : 24 indywidualne, zamykane na klucz schowki | szt. | 2080 | 1 | 0 | 0 | 0 | 0 | Pomieszczenie spożywania posiłków(kuchnia)
P1, P2, P3
44 | Regał wzmocniony z półkami laminowanymi Wymiary: 800x450x1850 | szt. | 720 | 22 | 0 | 0 | 0 | 0 | Stref magazynowa, magazyn czysty, archiwum wraz z magazynem art. biurowych, magazyn brudny
Pozostałe wyposażenie:
45 | Komora laminarna Biotecum 1.2 Comfort KOMORA LAMINARNA II KLASY BEZPIECZEŃSTWA MIKROBIOLOGICZNEGO, BIOHAZARD,ZGODNA Z NORMĄ EN12469, Z PIONOWYM PRZEPŁYWEM LAMINARNYM | kpl. | 30500 | 3 | 0 | 0 | 0 | 0 | Pracownia posiewów i przygotowania prób
46 | Odciąg miejscowy- montaż naścienny Elementy: ramię manipulacyjne o zasięgu 1700 mm, czasza odciągowa fi 300 mm, uchwyt naścienny | szt. | 3980 | 2 | 0 | 0 | 0 | 0 | Pracownia posiewów i przygotowania prób
47 | Krzesło laboratoryjne, przejezdne z siedziskiem oraz oparciem z chemoodpornej pianki PU | szt. | 420 | 14 | 0 | 0 | 0 | 0 | Pomieszczenie spożywania posiłków(kuchnia)
48 | Lampa naścienna UV z systemem przepływowym i zewnętrznym odbłyśnikiem | szt. | 1680 | 2 | 0 | 0 | 0 | 0 | Pracownia posiewów i przygotowania prób
SUMA PLN : |  |  |  |  | 0 | 0 | 0 | 0